## Sheet1
// Instruction Formats from Lattice manual and observed. / // / // |31|30 26|25 21|20 16|15 11|10 5|4 0| / // RI |0 | Op | Reg A | Reg D | Immediate | / // RIS |0 | Op | Reg A | Reg D | 0 |Immediate | / // RR |1 | Op | Reg A | Reg B | Reg D | 0 | / // SX |1 | Op | Reg A | 0 | Reg D | 0 | / // RCSR |1 | Op | CSR | 0 | Reg D | 0 | / // CR |1 | Op | CSR | Reg | 0 | / // BR |1 | Op | Reg A | 0 | / // I |1 |1|1|00/11|0| Immediate | / // SC |1 |01011 | 0 |subopcode | / //
	Opcode	Decimal	Hexadecimal	Mneumonic	Format
	0	0	0	srui	RIS
	1	1	1	nori	RI
	10	2	2	muli	RI
	11	3	3	sh	RI
	100	4	4	lb	RI
	101	5	5	sri	RIS
	110	6	6	xori	RI
	111	7	7	lh	RI
	1000	8	8	andi	RI
	1001	9	9	xnori	RI
	1010	10	0A	lw	RI
	1011	11	0B	lhu	RI
	1100	12	0C	sb	RI
	1101	13	0D	addi	RI
	1110	14	0E	ori	RI
	1111	15	0F	sli	RIS
	10000	16	10	lbu	RI
	10001	17	11	be	RI
	10010	18	12	bg	RI
	10011	19	13	bge	RI
	10100	20	14	bgeu	RI
	10101	21	15	bgu	RI
	10110	22	16	sw	RI
	10111	23	17	bne	RI
	11000	24	18	andhi	RI
	11001	25	19	cmpei	RI
	11010	26	1A	cmpgi	RI
	11011	27	1B	cmpgei	RI
	11100	28	1C	cmpgeui	RI
	11101	29	1D	cmpgui	RI
	11110	30	1E	orhi	RI
	11111	31	1F	cmpnei	RI
	100000	32	20	sru	RR
	100001	33	21	nor	RR
	100010	34	22	mul	RR
	100011	35	23	divu	RR
	100100	36	24	rcsr	RCSR
	100101	37	25	sr	RR
	100110	38	26	xor	RR
	100111	39	27	div	undocumented
	101000	40	28	and	RR
	101001	41	29	xnor	RR
	101010	42	2A	reserved
	101011	43	2B	scall | break	SC	Subopcode determines operation
	101100	44	2C	sextb	SX
	101101	45	2D	add	RR
	101110	46	2E	or	RR
	101111	47	2F	sl	RR
	110000	48	30	b | bret | eret	BR	Operation depends on register
	110001	49	31	modu	RR
	110010	50	32	sub	RR
	110011	51	33	reserved
	110100	52	34	wcsr	CR
	110101	53	35	mod	undocumented
	110110	54	36	call	BR
	110111	55	37	sexth	SX
	111000	56	38	bi	I
	111001	57	39	cmpe	RR
	111010	58	3A	cmpg	RR
	111011	59	3B	cmpge	RR
	111100	60	3C	cmpgeu	RR
	111101	61	3D	cmpgu	RR
	111110	62	3E	calli	I
	111111	63	3F	cmpne	RR