## Sheet1
// Instruction Formats from Lattice manual and observed. / // / // |31|30 26|25 21|20 16|15 11|10 5|4 0| / // RI |0 | Op | Reg A | Reg D | Immediate | / // RIS |0 | Op | Reg A | Reg D | 0 |Immediate | / // RR |1 | Op | Reg A | Reg B | Reg D | 0 | / // SX |1 | Op | Reg A | 0 | Reg D | 0 | / // RCSR |1 | Op | CSR | 0 | Reg D | 0 | / // CR |1 | Op | CSR | Reg | 0 | / // BR |1 | Op | Reg A | 0 | / // I |1 |1|1|00/11|0| Immediate | / // SC |1 |01011 | 0 |subopcode | / //
	Opcode	Dec	Hex	Mneumonic	Format	Ext	Result	Issue
	0	0	0	srui	RIS	0	2	1
	1	1	1	nori	RI	0	1	1
	10	2	2	muli	RI	s	3	1
	11	3	3	sh	RI	s	X	1
	100	4	4	lb	RI	s	3	1
	101	5	5	sri	RIS	0	2	1
	110	6	6	xori	RI	0	1	1
	111	7	7	lh	RI	s	3	1
	1000	8	8	andi	RI	0	1	1
	1001	9	9	xnori	RI	0	1	1
	1010	10	0A	lw	RI	s	3	1
	1011	11	0B	lhu	RI	s	3	1
	1100	12	0C	sb	RI	s	X	1
	1101	13	0D	addi	RI	s	1	1
	1110	14	0E	ori	RI	0	1	1
	1111	15	0F	sli	RIS	0	2	1
	10000	16	10	lbu	RI	s	3	1
	10001	17	11	be	RI	s	X	1/4
	10010	18	12	bg	RI	s	X	1/4
	10011	19	13	bge	RI	s	X	1/4
	10100	20	14	bgeu	RI	s	X	1/4
	10101	21	15	bgu	RI	s	X	1/4
	10110	22	16	sw	RI	s	X	1
	10111	23	17	bne	RI	s	X	1/4
	11000	24	18	andhi	RI	N/A	1	1
	11001	25	19	cmpei	RI	s	2	1
	11010	26	1A	cmpgi	RI	s	2	1
	11011	27	1B	cmpgei	RI	s	2	1
	11100	28	1C	cmpgeui	RI	0	2	1
	11101	29	1D	cmpgui	RI	0	2	1
	11110	30	1E	orhi	RI	N/A	1	1
	11111	31	1F	cmpnei	RI	s	2	1
	100000	32	20	sru	RR		2	1
	100001	33	21	nor	RR		1	1
	100010	34	22	mul	RR		3	1
	100011	35	23	divu	RR		34	34
	100100	36	24	rcsr	RCSR		1	1
	100101	37	25	sr	RR		2	1
	100110	38	26	xor	RR		1	1
	100111	39	27	div	undocumented
	101000	40	28	and	RR		1	1
	101001	41	29	xnor	RR		1	1
	101010	42	2A	reserved
	101011	43	2B	scall | break	SC		X	4	Subopcode determines operation
	101100	44	2C	sextb	SX		1	1
	101101	45	2D	add	RR		1	1
	101110	46	2E	or	RR		1	1
	101111	47	2F	sl	RR		2	1
	110000	48	30	b | bret | eret	BR		X	4(3)	Operation depends on register
	110001	49	31	modu	RR		34	34
	110010	50	32	sub	RR		1	1
	110011	51	33	reserved
	110100	52	34	wcsr	CR		1	1
	110101	53	35	mod	undocumented
	110110	54	36	call	BR		1	4
	110111	55	37	sexth	SX		1	1
	111000	56	38	bi	I	s	X	4
	111001	57	39	cmpe	RR		2	1
	111010	58	3A	cmpg	RR		2	1
	111011	59	3B	cmpge	RR		2	1
	111100	60	3C	cmpgeu	RR		2	1
	111101	61	3D	cmpgu	RR		2	1
	111110	62	3E	calli	I	s	1	4
	111111	63	3F	cmpne	RR		2	1