## Sheet1
// Instruction Formats from Lattice manual and observed. / // / // |31|30 26|25 21|20 16|15 11|10 5|4 0| / // RI |0 | Op | Reg A | Reg D | Immediate | / // RIS |0 | Op | Reg A | Reg D | 0 |Immediate | / // RR |1 | Op | Reg A | Reg B | Reg D | 0 | / // SX |1 | Op | Reg A | 0 | Reg D | 0 | / // RCSR |1 | Op | CSR | 0 | Reg D | 0 | / // CR |1 | Op | CSR | Reg | 0 | / // BR |1 | Op | Reg A | 0 | / // I |1 |1|1|00/11|0| Immediate | / // SC |1 |01011 | 0 |subopcode | / //
	Opcode	Decimal	Hexadecimal	Mneumonic	Format	Sign or 0 Ext
	0	0	0	srui	RIS	0
	1	1	1	nori	RI	0
	10	2	2	muli	RI	s
	11	3	3	sh	RI	s
	100	4	4	lb	RI	s
	101	5	5	sri	RIS	0
	110	6	6	xori	RI	0
	111	7	7	lh	RI	s
	1000	8	8	andi	RI	0
	1001	9	9	xnori	RI	0
	1010	10	0A	lw	RI	s
	1011	11	0B	lhu	RI	s
	1100	12	0C	sb	RI	s
	1101	13	0D	addi	RI	s
	1110	14	0E	ori	RI	0
	1111	15	0F	sli	RIS	0
	10000	16	10	lbu	RI	s
	10001	17	11	be	RI	s
	10010	18	12	bg	RI	s
	10011	19	13	bge	RI	s
	10100	20	14	bgeu	RI	s
	10101	21	15	bgu	RI	s
	10110	22	16	sw	RI	s
	10111	23	17	bne	RI	s
	11000	24	18	andhi	RI	N/A
	11001	25	19	cmpei	RI	s
	11010	26	1A	cmpgi	RI	s
	11011	27	1B	cmpgei	RI	s
	11100	28	1C	cmpgeui	RI	0
	11101	29	1D	cmpgui	RI	0
	11110	30	1E	orhi	RI	N/A
	11111	31	1F	cmpnei	RI	s
	100000	32	20	sru	RR
	100001	33	21	nor	RR
	100010	34	22	mul	RR
	100011	35	23	divu	RR
	100100	36	24	rcsr	RCSR
	100101	37	25	sr	RR
	100110	38	26	xor	RR
	100111	39	27	div	undocumented
	101000	40	28	and	RR
	101001	41	29	xnor	RR
	101010	42	2A	reserved
	101011	43	2B	scall | break	SC	Subopcode determines operation
	101100	44	2C	sextb	SX
	101101	45	2D	add	RR
	101110	46	2E	or	RR
	101111	47	2F	sl	RR
	110000	48	30	b | bret | eret	BR	Operation depends on register
	110001	49	31	modu	RR
	110010	50	32	sub	RR
	110011	51	33	reserved
	110100	52	34	wcsr	CR
	110101	53	35	mod	undocumented
	110110	54	36	call	BR
	110111	55	37	sexth	SX
	111000	56	38	bi	I	s
	111001	57	39	cmpe	RR
	111010	58	3A	cmpg	RR
	111011	59	3B	cmpge	RR
	111100	60	3C	cmpgeu	RR
	111101	61	3D	cmpgu	RR
	111110	62	3E	calli	I	s
	111111	63	3F	cmpne	RR